## Лист1
t_1 | 18.27
t_2 | 18.21
t_3 | 18.25
Табл 2
| 25 | 20 | 15 | 10 | 5
t_1, c | 35 | 78 | 129 | 189 | 265
t_2, c | 37 | 80 | 130 | 188 | 264
t_3, c | 36 | 80 | 129 | 190 | 265
<t>, c | 36 | 79.3333 | 129.3333 | 189 | 264.6667 |  |  | A = | -0,087*t + 27,1 |  | 311.4943
Dt | 6.0811 | 6.516 | 3.258 | 4.6445 | 3.258 |  |  | T = | 1.8243
DA | 1 | 1 | 1 | 1 | 1 |  |  | n = | 170.7442
Табл 3 | [7 empty] | delta\phi_3 | 0.039679
| t_1 | t_2 | t_3 | <t> | T | R(мм) | R(м) | I | T^2 | Dt | DT | D_R(m) | D_R*(m) | D_I
1 риска | 16.41 | 16.42 | 16.35 | 16.3933 | 1.6393 | 77 | 0.077 | 95.6205 | 2.6874 | 0.09399 | 0.009399 | 0.001 | 0.012 | 48.96
2 риска | 17.23 | 17.24 | 17.18 | 17.2167 | 1.7217 | 102 | 0.102 | 110.2269 | 2.9641 | 0.079805 | 0.0079805 | 0.001 | 0.012 | 48.96
3 риска | 18.27 | 18.21 | 18.25 | 18.2433 | 1.8243 | 127 | 0.127 | 128.9133 | 3.3282 | 0.075845 | 0.0075845 | 0.001 | 0.012 | 48.96
4 риска | 19.5 | 19.62 | 19.54 | 19.5533 | 1.9553 | 152 | 0.152 | 151.6797 | 3.8233 | 0.15169 | 0.015169 | 0.001 | 0.012 | 48.96
5 риска | 20.85 | 20.87 | 20.95 | 20.89 | 2.089 | 177 | 0.177 | 178.5261 | 4.3639 | 0.13137 | 0.013137 | 0.001 | 0.012 | 48.96
6 риска | 22.41 | 22.3 | 22.38 | 22.3633 | 2.2363 | 202 | 0.202 | 209.4525 | 5.0012 | 0.14117 | 0.014117 | 0.001 | 0.012 | 48.96
Данные установки
М_грузов на крестовине |  | 408 | +- 0,5 | г
Расстояние от первой риски до оси |  | 57 | +- 0,5 | мм
расстояние между рисками |  | 25 | +- 0,2 | мм
Диаметр ступицы |  | 46 | +- 0,5 | мм
диаметр груза на крестовине |  | 40 | +- 0,5 | мм
высота груза на крестовине |  | 40 | +- 0,5 | мм
I_0 | 8
g | 9.8 | m/(c^2)
Табл 4
Риски | 1 | 2 | 3 | 4 | 5 | 6
R_верх | 202 | 202 | 202 | 202 | 202 | 202
R_ниж | 77 | 77 | 77 | 77 | 77 | 77
R_бок | 77 | 102 | 127 | 152 | 177 | 202
I_гр | 96 | 110 | 129 | 152 | 179 | 209
I | 104 | 118 | 137 | 160 | 187 | 217
l_при эксп | 0.66712 | 0.73581 | 0.82618 | 0.94909 | 1.0833 | 1.2415
l_пр теор | 0.84967 | 0.96405 | 1.1193 | 1.3072 | 1.5278 | 1.7729
T^2 | 2.6874 | 2.9641 | 3.3282 | 3.8233 | 4.3639 | 5.0012
D(T^2) | 0.018798 | 0.015961 | 0.015169 | 0.030338 | 0.026273 | 0.028233
D_I | 48.96 | 48.96 | 48.96 | 48.96 | 48.96 | 48.96
D_Iтеор | 0.80004 | 0.80004 | 0.80004 | 0.80004 | 0.80004 | 0.80004
D_Iэксп | 0.0046664 | 0.0039621 | 0.0037655 | 0.007531 | 0.006522 | 0.0070086
T^2 = 4 (pi)^2 * I /mgl
0.08 | 4(pi)^2/mgl
ml | 50.3551
l | 75 | 0.075