## Лист1
Масса Груза | [11 empty] | значение (г) | погрешность измерений (г)
| 1 риска | 2 риска | 3 риска | 4 риска | 5 риска | 6 риска |  |  |  |  | Масса каретки | 47 | 0.5
m1 | 4.6 | 5.53 | 6.56 | 7.42 | 8.53 | 9.68 |  |  | 0.0036 |  | Масса шайбы | 220 | 0.5
| 4.66 | 5.55 | 6.6 | 7.41 | 8.63 | 9.66 |  |  | 0 |  | Масса грузов на крестовине | 408 | 0.5
| 4.72 | 5.6 | 6.6 | 7.47 | 8.63 | 9.71 |  |  | 0.0036 |  | Высота опускания каретки | 700 | 1
t_ср | 4.66 | 5.56 | 6.5867 | 7.4333 | 8.5967 | 9.6833 |  |  | 0.034641 |  |  | значение (мм) | погрешность измерений(мм)
\delta t_ср | 0.15935 | [9 empty] | расстояние от перовой риски до оси | 57 | 0.5
a | 0.06447 | 0.045288 | 0.03227 | 0.025337 | 0.018944 | 0.014931 |  | \delta_a | 0.0066275 |  | расстояние между рисками | 25 | 0.2
\epsilon | 2.803 | 1.969 | 1.403 | 1.1016 | 0.82364 | 0.64916 |  | \delta_eps | 1.3741 |  | диаметр ступицы | 46 | 0.5
M | 0.059786 | 0.059904 | 0.059984 | 0.060026 | 0.060065 | 0.06009 |  | \delta_M | 0.00873 |  | диаметр груза на крестовине | 40 | 0.5
m2 | 3.41 | 4.05 | 4.63 | 5.36 | 6.27 | 6.93 |  |  |  |  | высота груза на крестовине | 40 | 0.5
| 3.48 | 4.03 | 4.6 | 5.41 | 6.37 | 7.01
| 3.45 | 4.06 | 4.58 | 5.4 | 6.27 | 7 |  |  |  |  | g | 9.8 | м/с^2
t_ср | 3.4467 | 4.0467 | 4.6033 | 5.39 | 6.3033 | 6.98
a | 0.11785 | 0.085494 | 0.066067 | 0.048189 | 0.035236 | 0.028735
\epsilon | 5.1239 | 3.7171 | 2.8725 | 2.0952 | 1.532 | 1.2494
M | 0.10845 | 0.10881 | 0.10903 | 0.10923 | 0.10938 | 0.10945
m3 | 2.75 | 3.37 | 3.83 | 4.4 | 4.98 | 5.63
| 2.7 | 3.4 | 3.77 | 4.35 | 5.1 | 5.73
| 2.8 | 3.35 | 3.8 | 2.35 | 5.08 | 5.71
t_ср | 2.75 | 3.3733 | 3.8 | 3.7 | 5.0533 | 5.69
a | 0.18512 | 0.12303 | 0.096953 | 0.10226 | 0.054824 | 0.043242
\epsilon | 8.0489 | 5.3491 | 4.2153 | 4.4463 | 2.3837 | 1.8801
M | 0.15635 | 0.15736 | 0.15778 | 0.15769 | 0.15847 | 0.15865
m4 | 2.4 | 2.9 | 3.32 | 3.9 | 4.36 | 4.99
| 2.43 | 2.89 | 3.23 | 3.85 | 4.43 | 4.94
| 2.37 | 2.91 | 3.27 | 3.82 | 4.44 | 4.95
t_ср | 2.4 | 2.9 | 3.2733 | 3.8567 | 4.41 | 4.96
a | 0.24306 | 0.16647 | 0.13066 | 0.094125 | 0.071986 | 0.056907
\epsilon | 10.5676 | 7.2378 | 5.6809 | 4.0924 | 3.1298 | 2.4742
M | 0.20376 | 0.2054 | 0.20616 | 0.20694 | 0.20741 | 0.20773
sum x_i | 26.5434 | 18.273 | 14.1718 | 11.7355 | 7.8692 | 6.2528
sum x^2_i | 210.5706 | 98.6921 | 60.2617 | 42.1204 | 18.5032 | 11.6387
(sum x_i)^2 | 704.5546 | 333.9027 | 200.8394 | 137.7212 | 61.9236 | 39.0977
sum y_i | 0.52835 | 0.53147 | 0.53295 | 0.53389 | 0.53532 | 0.53593
sum (x_i*y_i) | 4.135 | 2.8508 | 2.2336 | 1.843 | 1.2439 | 0.98801
I | 0.018267 | 0.02779 | 0.034362 | 0.035975 | 0.063132 | 0.08059
М_Тр | 0.010873 | 0.0059161 | 0.011497 | 0.027927 | 0.0096297 | 0.0080025
R | 0.077 | 0.102 | 0.127 | 0.152 | 0.177 | 0.202
R^2 | 0.005929 | 0.010404 | 0.016129 | 0.023104 | 0.031329 | 0.040804
<x> | 0.021283
<y> | 0.043353
x-<x> | -0.015354 | -0.010879 | -0.0051542 | 0.0018208 | 0.010046 | 0.019521
y-<y> | -0.025086 | -0.015563 | -0.008991 | -0.0073776 | 0.01978 | 0.037238
b_1пром | 0.001513
b_2пром | 0.00086597
4m_ут | 1.7472
I_0 | 0.006167
d_i | 0.0017404 | 0.0034452 | 1.4243e-05 | -0.010559 | 0.002228 | 0.0031311
DD | 0.00086597
S^2_m_ут | 0.040751
S^2_I_0 | 2.4341e-05
\delta_y | 0.40386
2.803 | 1.969 | 1.403 | 1.1016 | 0.82364 | 0.64916 | 5.1239 | 3.7171 | 2.8725 | 2.0952 | 1.532 | 1.2494 | 8.0489 | 5.3491 | 4.2153 | 4.4463 | 2.3837 | 1.8801 | 10.5676 | 7.2378 | 5.6809 | 4.0924 | 3.1298 | 2.4742
0.059786 | 0.059904 | 0.059984 | 0.060026 | 0.060065 | 0.06009 | 0.10845 | 0.10881 | 0.10903 | 0.10923 | 0.10938 | 0.10945 | 0.15635 | 0.15736 | 0.15778 | 0.15769 | 0.15847 | 0.15865 | 0.20376 | 0.2054 | 0.20616 | 0.20694 | 0.20741 | 0.20773
|  |  |  | M_ТР | I | M_расч |  |  | R^2 | I | I_расч
2.803 | 0.059786 | 1.3741 | 0.00873 | 0.010873 | 0.018267 | 0.062074 |  |  | 0.005929 | 0.018267 | 0.016526
1.969 | 0.059904 | 0 | 0 | 0.0059161 | 0.02779 | 0.060635 |  |  | 0.010404 | 0.02779 | 0.024345
1.403 | 0.059984 | 0 | 0 | 0.011497 | 0.034362 | 0.059708 |  |  | 0.016129 | 0.034362 | 0.034347
1.1016 | 0.060026 | 0 | 0 | 0.027927 | 0.035975 | 0.067558 |  |  | 0.023104 | 0.035975 | 0.046534
0.82364 | 0.060065 | 0 | 0 | 0.0096297 | 0.063132 | 0.061628 |  |  | 0.031329 | 0.063132 | 0.060904
0.64916 | 0.06009 | 0 | 0 | 0.0080025 | 0.08059 | 0.060318 |  |  | 0.040804 | 0.08059 | 0.077459
5.1239 | 0.10845 | 0 | 0 | 0.010873 | 0.018267 | 0.10447
3.7171 | 0.10881 | 0 | 0 | 0.0059161 | 0.02779 | 0.10921
2.8725 | 0.10903 | 0 | 0 | 0.011497 | 0.034362 | 0.1102
2.0952 | 0.10923 | 0 | 0 | 0.027927 | 0.035975 | 0.1033
1.532 | 0.10938 | 0 | 0 | 0.0096297 | 0.063132 | 0.10635
1.2494 | 0.10945 | 0 | 0 | 0.0080025 | 0.08059 | 0.10869
8.0489 | 0.15635 | 0 | 0 | 0.010873 | 0.018267 | 0.1579
5.3491 | 0.15736 | 0 | 0 | 0.0059161 | 0.02779 | 0.15457
4.2153 | 0.15778 | 0 | 0 | 0.011497 | 0.034362 | 0.15634
4.4463 | 0.15769 | 0 | 0 | 0.027927 | 0.035975 | 0.18788
2.3837 | 0.15847 | 0 | 0 | 0.0096297 | 0.063132 | 0.16012
1.8801 | 0.15865 | 0 | 0 | 0.0080025 | 0.08059 | 0.15952
10.5676 | 0.20376 | 0 | 0 | 0.010873 | 0.018267 | 0.20391
7.2378 | 0.2054 | 0 | 0 | 0.0059161 | 0.02779 | 0.20705
5.6809 | 0.20616 | 0 | 0 | 0.011497 | 0.034362 | 0.2067
4.0924 | 0.20694 | 0 | 0 | 0.027927 | 0.035975 | 0.17515
3.1298 | 0.20741 | 0 | 0 | 0.0096297 | 0.063132 | 0.20722
2.4742 | 0.20773 | 0 | 0 | 0.0080025 | 0.08059 | 0.2074